## 附件一
蓝山县粮食仓储建设项目附属工程劳务清包 公开采招报价清单
序号 | 项 目 名 称 | 项 目 特 征 描 述 | 计量 单位 | 工程量 | 金额(元)
[5 empty] | 单价 | 合 价
1 | 垫层 | 1.混凝土种类：商品混凝土；2.混凝土强度等级：C15;3.其他：商品砼，含泵送、制作、运输、浇捣、养护等一切工作内容； | m3 | 89.843
2 | 垫层模板 | 1.基础类型：垫层模板； | m2 | 332.752
3 | 砖基础 | 1.砖品种、规格、强度等级：页岩标准砖240×115×53;2.砂浆强度等级：水泥M10;3.基础类型：条形； | m3 | 83.0861
4 | 多孔砖墙 | 1.砖品种、规格、强度等级：页岩烧结多孔砖240×115×90;2.墙体类型：240厚；3.砂浆强度等级、配合比：水泥M10; | m3 | 73.8763
5 | 多孔砖柱 | 1.砖品种、规格、强度等级：页岩烧结多孔砖240×115×90;2.砂浆强度等级、配合比：水泥M10;3.柱类型：矩形； | m3 | 97.5421
6 | 压顶 | 1.混凝土种类：商品混凝土；2.混凝土强度等级： C30;3.混凝土输送方式：综合考虑； | 米 | 614.208
7 | 压顶模板 | 1.构件类型：压顶； | m2 | 190.3104
8 | 现浇构件钢筋 | 1.钢筋种类、规格：螺纹钢筋HRB300 Φ6; | t | 0.9352
9 | 现浇构件钢筋 | 1.钢筋种类、规格：螺纹钢筋HRB400EΦ12; | t | 2.8594
10 | 墙面砂浆防水(防潮) | 1.防水层做法：1:2水泥砂浆防潮层，内掺3~5%防水剂： | m2 | 207.7152
11 | 块料墙面 | 1.面层材料品种、规格、颜色：195*45白色糙面面砖； | m2 | 779.8056
12 | 块料柱面 | 1.面层材料品种、规格、颜色：195*45白色糙面面砖；2.柱截面类型、尺寸：矩形柱； | m2 | 1045.0944
13 | 外墙一般抹灰 | 1.抹灰层：15厚1:3水泥砂浆，5厚干粉类聚合物水泥防水砂浆,中间压入一层热镀锌电焊网； | m2 | 1824.9
14 | 墙面变形缝 | 1.盖缝材料：镀锌铁皮δ0.7mm; | m | 86.4
15 | 成品铁艺栏杆 | 1.栏板材料种类、规格、颜色：1700高铁艺栏杆，刷深灰色金属漆； | m | 684.04
16 | 配管 | 1.材质： PVC c50;2.配置形式：暗敷； | m | 1253
17 | 脚手架 | 1.搭设高度：2.4m; | m2 | 1932
18 | 石挡土墙 | 1.砂浆强度等级、配合比：水泥砂浆M10;2.石料种类、规格：毛石； | m3 | 860
合计
注：1、公开采招上限价：423244.69元 2、以上工程量为采购人暂估数量，实际数量以双方签订合同、验收单为准，单价不做调整