## Sheet1
2022年第三季度蓝山县中心城区管网末梢水水质监测结果
序号 | 城市区域 | 供水机构 | 采样地点 | 采样时间 | 菌落总数 （cfu/mL） | 总大肠菌（MPN/100ml） | 耐热大肠菌群（MPN/100ml） | 大肠埃希氏菌 （MPN/100ml） | 砷（mg/L） | 镉 （mg/L） | 铬（六价） （mg/L） | 铅 （mg/L） | 汞 （mg/L） | 硒 （mg/L） | 氰化物 （mg/L） | 氟化物 （mg/L） | 硝酸盐 （以N计）（mg/L） | 三氯甲烷 （mg/L） | 四氯化碳 （mg/L） | 氨氮 （mg/L） | 游离余氯 （mg/L） | 色度 (度） | 浑浊度 （NTU） | 臭和味 | 肉眼可见物 | PH值 | 铝 （mg/L） | 铁 （mg/L） | 锰 （mg/L） | 铜 （mg/L） | 锌 （mg/L） | 氯化物 （mg/L） | 硫酸盐 （mg/L） | 溶解性总固体 （mg/L） | 总硬度 （mg/L） | 耗氧量 （mg/L） | 挥发性酚 （mg/L） | 阴离子合成洗涤剂 （mg/L）
生活饮用水卫生标准 （GB5749-2006)指标限值 |  |  |  |  | ≤100 | 不得检出 | 不得检出 | 不得检出 | ≤0.01 | ≤0.005 | ≤0.05 | ≤0.01 | ≤0.001 | ≤0.01 | ≤0.05 | ≤1.0 | ≤10 | ≤0.06 | ≤0.002 | ≤0.5 | 0.05-4 | ≤15 | ≤1 | 无异臭、异味 | 无 | 6.5-8.5 | ≤0.2 | ≤0.3 | ≤0.1 | ≤1.0 | ≤1.0 | ≤250 | ≤250 | ≤1000 | ≤450 | ≤3 | ≤0.002 | ≤0.3
1 | 蓝山县 | 蓝山水厂 | 逸品蓝山小区明先副食店 | 2022-04-13 | 0 | 未检出 | 未检出 | 未检出 | ﹤0.001 | <0.0005 | <0.004 | <0.0025 | <0.0001 | <0.0004 | <0.002 | 0.07 | 0.59 | 0.0006 | <0.0001 | <0.02 | 0.13 | 5 | 0.68 | 无异臭、异味 | 无 | 7.55 | <0.008 | <0.30 | <0.10 | <0.20 | <0.05 | 1.55 | 2.67 | 148 | 81 | 1.24 | <0.002 | <0.05
2 | 蓝山县 | 蓝山水厂 | 博爱学校 | 2022-04-13 | 0 | 未检出 | 未检出 | 未检出 | ﹤0.001 | <0.0005 | <0.004 | <0.0025 | <0.0001 | <0.0004 | <0.002 | 0.06 | 0.59 | <0.0001 | <0.0001 | <0.02 | 0.21 | 7 | 0.81 | 无异臭、异味 | 无 | 7.7 | <0.008 | <0.30 | <0.10 | <0.20 | <0.05 | 1.29 | 2.47 | 150 | 89 | 1.42 | <0.002 | <0.05
3 | 蓝山县 | 蓝山水厂 | 蓝山丰利大酒店 | 2022-04-13 | 0 | 未检出 | 未检出 | 未检出 | ﹤0.001 | <0.0005 | <0.004 | <0.0025 | <0.0001 | <0.0004 | <0.002 | 0.07 | 0.59 | <0.0001 | <0.0001 | <0.02 | 0.16 | 5 | 0.64 | 无异臭、异味 | 无 | 7.5 | <0.008 | <0.30 | <0.10 | <0.20 | <0.05 | 1.22 | 2.66 | 148 | 72 | 1.15 | <0.002 | <0.05
4 | 蓝山县 | 蓝山水厂 | 景秀豪庭小区 | 2022-04-13 | 0 | 未检出 | 未检出 | 未检出 | ﹤0.001 | <0.0005 | <0.004 | <0.0025 | <0.0001 | <0.0004 | <0.002 | 0.05 | 0.61 | 0.0057 | <0.0001 | <0.02 | 0.18 | 6 | 0.73 | 无异臭、异味 | 无 | 7.4 | <0.008 | <0.30 | <0.10 | <0.20 | <0.05 | 1.65 | 2.48 | 143 | 80 | 1.42 | <0.002 | <0.05
5 | 蓝山县 | 蓝山水厂 | 县政府大门口 | 2022-04-13 | 0 | 未检出 | 未检出 | 未检出 | ﹤0.001 | <0.0005 | <0.004 | <0.0025 | <0.0001 | <0.0004 | <0.002 | 0.06 | 0.59 | 0.0072 | <0.0001 | <0.02 | 0.1 | 7 | 0.83 | 无异臭、异味 | 无 | 7.75 | <0.008 | <0.30 | <0.10 | <0.20 | <0.05 | 1.26 | 2.63 | 145 | 82 | 1.5 | <0.002 | <0.05
6 | 蓝山县 | 蓝山水厂 | 县疾控中心家属区 | 2022-04-13 | 0 | 未检出 | 未检出 | 未检出 | ﹤0.001 | <0.0005 | <0.004 | <0.0025 | <0.0001 | <0.0004 | <0.002 | 0.04 | 0.3 | <0.0001 | <0.0001 | <0.02 | 0.16 | 6 | 0.84 | 无异臭、异味 | 无 | 7.2 | <0.008 | <0.30 | <0.10 | <0.20 | <0.05 | 1.44 | 2.26 | 145 | 94 | 1.15 | <0.002 | <0.05