## Sheet1
2025年第二季度蓝山县中心城区管网末梢水水质监测结果
序号 | 城市区域 | 供水机构 | 采样地点 | 采样时间 | 菌落总数 （cfu/mL） | 总大肠菌（MPN/100ml） | 大肠埃希氏菌 （MPN/100ml） | 砷（mg/L） | 镉 （mg/L） | 铬（六价） （mg/L） | 铅 （mg/L） | 汞 （mg/L） | 氰化物 （mg/L） | 氟化物 （mg/L） | 硝酸盐 （以N计）（mg/L） | 三氯甲烷 （mg/L） | 氨氮 （mg/L） | 游离余氯 （mg/L） | 色度 (度） | 浑浊度 （NTU） | 臭和味 | 肉眼可见物 | PH值 | 铝 （mg/L） | 铁 （mg/L） | 锰 （mg/L） | 铜 （mg/L） | 锌 （mg/L） | 氯化物 （mg/L） | 硫酸盐 （mg/L） | 溶解性总固体 （mg/L） | 总硬度 （mg/L） | 高锰酸盐指数 （mg/L） | 氯酸盐 （mg/L） | 二氯乙酸 （mg/L） | 三氯乙酸 （mg/L） | 二氯一溴甲烷（mg/L） | 一氯二溴甲烷（mg/L） | 三溴甲烷（mg/L） | 三卤甲烷（mg/L）
生活饮用水卫生标准 （GB5749-2022)指标限值 |  |  |  |  | ≤100 | 不应检出 | 不应检出 | ≤0.01 | ≤0.005 | ≤0.05 | ≤0.01 | ≤0.001 | ≤0.05 | ≤1.0 | ≤10 | ≤0.06 | ≤0.5 | ≥0.05 | ≤15 | ≤1 | 无异臭、异味 | 无 | 6.5-8.5 | ≤0.2 | ≤0.3 | ≤0.1 | ≤1.0 | ≤1.0 | ≤250 | ≤250 | ≤1000 | ≤450 | ≤3 | ≤0.7 | ≤0.05 | ≤0.1 | ≤0.06 | ≤0.1 | ≤0.1 | ≤1
1 | 蓝山县 | 蓝山水厂 | 水电公司门卫室 | 2025-04-07 | 98 | 未检出 | 未检出 | ﹤0.001 | <0.0005 | 0.009 | <0.0025 | <0.0001 | <0.002 | 0.12 | ＜0.15 | 0.000847 | 0.03 | 0.1 | ＜5 | 0.87 | 无异臭、异味 | 无 | 7.3 | 0.117 | <0.30 | <0.10 | <0.20 | <0.05 | 2.76 | 5.25 | 100 | 71.3 | 0.64 | ＜0.005 | ＜0.002 | ＜0.001 | 0.000373 | 0.0001 | ＜0.000041 | 0.001361
2 | 蓝山县 | 蓝山水厂 | 三蓝学校门卫室 | 2025-04-07 | 56 | 未检出 | 未检出 | ﹤0.001 | <0.0005 | 0.014 | <0.0025 | <0.0001 | <0.002 | 0.15 | 0.81 | 0.001867 | 0.03 | 0.06 | ＜5 | 0.75 | 无异臭、异味 | 无 | 7.15 | 0.127 | <0.30 | <0.10 | <0.20 | <0.05 | 3.49 | 5.5 | 106 | 72.3 | 0.8 | ＜0.005 | ＜0.002 | ＜0.001 | 0.000535 | 2.2e-05 | ＜0.000041 | 0.002465
3 | 蓝山县 | 蓝山水厂 | 维也纳酒店（东云店）一楼 | 2025-04-07 | 20 | 未检出 | 未检出 | ﹤0.001 | <0.0005 | 0.008 | <0.0025 | <0.0001 | <0.002 | <0.10 | 1.04 | 0.001263 | ＜0.02 | 0.06 | ＜5 | 0.64 | 无异臭、异味 | 无 | 7.05 | 0.076 | <0.30 | <0.10 | <0.20 | <0.05 | 1.97 | 4.18 | 63 | 32.1 | 0.76 | ＜0.005 | ＜0.002 | ＜0.001 | 0.00027 | 4.4e-05 | ＜0.000041 | 0.001618
4 | 蓝山县 | 蓝山水厂 | 县财政局门卫室 | 2025-04-07 | 22 | 未检出 | 未检出 | ﹤0.001 | <0.0005 | 0.008 | <0.0025 | <0.0001 | <0.002 | <0.10 | ＜0.15 | 0.00117 | 0.02 | 0.05 | ＜5 | 0.52 | 无异臭、异味 | 无 | 7.15 | 0.08 | <0.30 | <0.10 | <0.20 | <0.05 | 1.91 | 3.99 | 66 | 32.5 | 0.77 | 0.006 | ＜0.002 | ＜0.001 | 0.000569 | 7.5e-05 | ＜0.000041 | 0.001854
5 | 蓝山县 | 蓝山水厂 | 县政府门卫室 | 2025-04-07 | 14 | 未检出 | 未检出 | ﹤0.001 | <0.0005 | 0.007 | <0.0025 | <0.0001 | <0.002 | <0.10 | ＜0.15 | 0.006 | 0.03 | 0.08 | ＜5 | 0.69 | 无异臭、异味 | 无 | 7.1 | 0.122 | <0.30 | <0.10 | <0.20 | <0.05 | 4.28 | 5.28 | 98 | 50.2 | 1.16 | 0.013 | ＜0.002 | 0.003 | 0.001368 | 9.8e-05 | ＜0.000041 | 0.007507
6 | 蓝山县 | 蓝山水厂 | 人民医院急诊楼一楼 | 2025-04-07 | 17 | 未检出 | 未检出 | ﹤0.001 | <0.0005 | 0.007 | <0.0025 | <0.0001 | <0.002 | <0.10 | 0.99 | 0.001082 | 0.02 | 0.07 | ＜5 | 0.81 | 无异臭、异味 | 无 | 7.25 | 0.07 | <0.30 | <0.10 | <0.20 | <0.05 | 2.11 | 4.4 | 75 | 40.2 | 1.09 | ＜0.005 | ＜0.002 | ＜0.001 | 0.000471 | 5.8e-05 | ＜0.000041 | 0.002734