## Sheet1
2024年第二季度蓝山县中心城区管网末梢水水质监测结果
序号 | 城市区域 | 供水机构 | 采样地点 | 采样时间 | 菌落总数 （cfu/mL） | 总大肠菌（MPN/100ml） | 大肠埃希氏菌 （MPN/100ml） | 砷（mg/L） | 镉 （mg/L） | 铬（六价） （mg/L） | 铅 （mg/L） | 汞 （mg/L） | 氰化物 （mg/L） | 氟化物 （mg/L） | 硝酸盐 （以N计）（mg/L） | 三氯甲烷 （mg/L） | 氨氮 （mg/L） | 游离余氯 （mg/L） | 色度 (度） | 浑浊度 （NTU） | 臭和味 | 肉眼可见物 | PH值 | 铝 （mg/L） | 铁 （mg/L） | 锰 （mg/L） | 铜 （mg/L） | 锌 （mg/L） | 氯化物 （mg/L） | 硫酸盐 （mg/L） | 溶解性总固体 （mg/L） | 总硬度 （mg/L） | 高锰酸盐指数 （mg/L） | 氯酸盐 （mg/L） | 二氯乙酸 （mg/L） | 三氯乙酸 （mg/L） | 二氯一溴甲烷（mg/L） | 一氯二溴甲烷（mg/L） | 三溴甲烷（mg/L） | 三卤甲烷（mg/L）
生活饮用水卫生标准 （GB5749-2022)指标限值 |  |  |  |  | ≤100 | 不应检出 | 不应检出 | ≤0.01 | ≤0.005 | ≤0.05 | ≤0.01 | ≤0.001 | ≤0.05 | ≤1.0 | ≤10 | ≤0.06 | ≤0.5 | ≥0.05 | ≤15 | ≤1 | 无异臭、异味 | 无 | 6.5-8.5 | ≤0.2 | ≤0.3 | ≤0.1 | ≤1.0 | ≤1.0 | ≤250 | ≤250 | ≤1000 | ≤450 | ≤3 | ≤0.7 | ≤0.05 | ≤0.1 | ≤0.06 | ≤0.1 | ≤0.1 | ≤1
1 | 蓝山县 | 蓝山水厂 | 水电公司二楼 | 2024-05-07 | 0 | 未检出 | 未检出 | ﹤0.001 | <0.0005 | <0.004 | <0.0025 | <0.0001 | <0.002 | <0.10 | 1.17 | 8e-05 | ＜0.02 | 0.23 | 5 | ＜0.5 | 无异臭、异味 | 无 | 6.95 | <0.008 | <0.30 | <0.10 | <0.20 | <0.05 | 2.99 | 2.41 | 68 | 16.1 | 0.61 | 0.105 | 0.003 | 0.002 | 0.000267 | 0.003695 | 0.002295 | 0.006337
2 | 蓝山县 | 蓝山水厂 | 三蓝学校门卫室 | 2024-05-07 | 0 | 未检出 | 未检出 | ﹤0.001 | <0.0005 | <0.004 | <0.0025 | <0.0001 | <0.002 | <0.10 | 1.3 | 4.3e-05 | ＜0.02 | 0.17 | 6 | ＜0.5 | 无异臭、异味 | 无 | 7.35 | <0.008 | <0.30 | <0.10 | <0.20 | <0.05 | 4.18 | 2.45 | 31 | 12 | 0.81 | 0.057 | 0.003 | 0.002 | 0.000269 | 3.2e-05 | 0.000269 | 0.003059
3 | 蓝山县 | 蓝山水厂 | 应急管理局一楼食堂 | 2024-05-07 | 0 | 未检出 | 未检出 | ﹤0.001 | <0.0005 | <0.004 | <0.0025 | <0.0001 | <0.002 | <0.10 | 1.12 | 4.6e-05 | ＜0.02 | 0.22 | 6 | 0.53 | 无异臭、异味 | 无 | 7.1 | <0.008 | <0.30 | <0.10 | <0.20 | <0.05 | 4.93 | 2.4 | 33 | 18.1 | 1.37 | 0.075 | 0.003 | 0.002 | 0.000266 | 3e-05 | 0.002709 | 0.003051
4 | 蓝山县 | 蓝山水厂 | 维也纳酒店（东云店）一楼 | 2024-05-07 | 0 | 未检出 | 未检出 | ﹤0.001 | <0.0005 | <0.004 | <0.0025 | <0.0001 | <0.002 | <0.10 | 1.1 | <0.000032 | ＜0.02 | 0.25 | ＜5 | ＜0.5 | 无异臭、异味 | 无 | 7 | <0.008 | <0.30 | <0.10 | <0.20 | <0.05 | 5.69 | 2.5 | 43 | 20.1 | 0.89 | 0.078 | 0.003 | 0.002 | 0.000268 | 3.7e-05 | 0.002521 | 0.002858
5 | 蓝山县 | 蓝山水厂 | 县政府门卫室 | 2024-05-07 | 0 | 未检出 | 未检出 | ﹤0.001 | <0.0005 | <0.004 | <0.0025 | <0.0001 | <0.002 | <0.10 | 1.16 | 6.4e-05 | ＜0.02 | 0.19 | 7 | 0.76 | 无异臭、异味 | 无 | 7.05 | <0.008 | <0.30 | <0.10 | <0.20 | <0.05 | 3.35 | 2.41 | 43 | 16.1 | 0.85 | 0.065 | 0.003 | 0.002 | 0.001993 | 0.004453 | 0.002435 | 0.008945
6 | 蓝山县 | 蓝山水厂 | 人民医院急诊楼一楼 | 2024-05-07 | 0 | 未检出 | 未检出 | ﹤0.001 | <0.0005 | 0.005 | <0.0025 | <0.0001 | <0.002 | <0.10 | 1.1 | 0.000646 | ＜0.02 | 0.18 | 9 | 0.69 | 无异臭、异味 | 无 | 7.1 | <0.008 | <0.30 | <0.10 | <0.20 | <0.05 | 4.35 | 2.36 | 66 | 14.1 | 0.73 | 0.072 | 0.003 | 0.002 | 0.00027 | 3.5e-05 | 0.002514 | 0.003465