## Sheet1
蓝山县车站西路建设项目 塑料管道及五金附件采招清单
报价单位（盖章）：
报价日期： 联系方式：
采购最高限价：393138.94
序号 | 品牌名称 | 商品名称 | 商品规格/参数 | 采购数量 | 单位 | 金额(元) |  | 备注
[6 empty] | 单价 | 合 价
1 |  | 塑料管 | 1、规格：PE给水管，1.0MPa De160 PE100 | 288 | m
2 |  | 塑料管 | 1、规格：PE给水管，1.0MPa De110 PE100 | 108 | m
3 |  | 塑料管 | 1、规格：PE给水管，1.0MPa De75 PE100 | 5 | m
4 |  | 塑料管 | 1、规格：PE给水管，1.0MPa De50 PE100 | 5 | m
5 |  | 塑料管 | 1、规格：HDPE多肋增强缠绕波纹管DN400(SN≥8KN/m2) | 230 | m
6 |  | 塑料管 | 1、规格：HDPE多肋增强缠绕波纹管DN500(SN≥8KN/m2) | 120 | m
7 |  | PVC照明电缆保护管 | 1、规格：Φ110*3.2mm | 451 | m
8 |  | PVC交安电缆保护管 | 1、规格：Φ75*4mm | 451 | m
9 |  | PVC-C电缆保护管 | 1、规格：Φ167*8.5mm | 1148 | m
10 |  | PVC-U通信电缆保护管 | 1、规格：Φ110*5mm | 1422 | m
11 |  | N-HAP热浸塑钢质线缆保护管 | 1、规格：Φ100*4mm | 432 | m
12 |  | N-HAP热浸塑钢质线缆保护管 | 1、规格：Φ100*5mm | 642 | m
13 |  | N-HAP热浸塑钢质线缆保护管 | 1、规格：Φ150*5mm | 304 | m
14 |  | 阀门 | 1、规格：蝶阀、球墨铸铁 1.0MPa DN150;法兰连接（带碳钢平焊法兰2片） | 1 | 套
15 |  | 阀门 | 1、规格：排泥阀、球墨铸铁 1.0MPa DN75;法兰连接（含法兰片及螺栓） | 1 | 套
16 |  | 阀门 | 1、规格：排气阀、球墨铸铁 1.0MPa DN50;法兰连接（含法兰片及螺栓） | 1 | 套
17 |  | 井盖 | 1、规格：（给水）防盗铸铁井盖φ800 C250级 | 12 | 套
18 |  | 井盖 | 1、规格：（雨水）防盗铸铁井盖φ700 D400级 | 14 | 套
19 |  | 井盖 | 1、规格：（污水）防盗铸铁井盖φ700 D400级 | 14 | 套
20 |  | 井盖 | 1、规格：（电信）防盗铸铁井盖φ700 C250级 | 20 | 套
21 |  | 雨水篦子 | 1、规格：雨水篦子360*680 D400级 | 52 | 套
22 |  | 手孔井 | 1、规格：铸铁井盖390*390 C250级 | 22 | 套
23 |  | 接线井 | 1、规格：铸铁井盖 920*670 C250级 | 13 | 套
24 |  | φ16塑钢爬梯 | 1、规格：φ16塑钢爬梯 | 300 | 套
25 |  | 垃圾桶 | 1.箱体材料品种:不锈钢; 2.箱体外型尺寸:600*420*900（双桶); | 8 | 套
26 |  | 树池盖板(篦子) | 1.盖板材料种类、规格:玻璃钢格栅125cm*130cm*2.5cm; | 78 | 套
27 |  | 电力电缆 | 1.名称:铜芯绝缘护套电力电缆; 2.型号:VV; 3.规格:VV-0.6/1kV-5×16; 4.敷设方式、部位:综合敷设; 5.电压等级（kV）:0.6/1kV; | 600 | 米
28 |  | 路灯 | 1、规格：10m单杆单挑路灯（具体数据参数见附件图纸） | 14 | 套
29 |  | 路灯 | 1、规格：14m双头路灯（具体数据参数见附件图纸） | 4 | 套
总计
注：
1、按甲方要求的尺寸规格提供货物；
2、以上报价为到甲方指定地点货价（包含13%及以上增值税专票且含包装费、运费、上车费、下车费、保险费(指运输全过程保险费)等一切费用；
3、以上数量为甲方暂估数量，实际数量以双方签订合同为准，单价不做调整；
4、签订合同后3日历天内按甲方需求发货，7日历天内需运至项目。
5、货物质量保证期为：1年（甲方签验后起算）；
6、投标总价不可超过采购人发布的最高限价，否则作废标处理。