## Sheet1
附件1：蓝山县车站西路建设项目 劳务清包采招清单
劳务清包采招最高限价：353536.80元（大写：叁拾伍万叁仟伍佰叁拾陆元捌角）
序号 | 项 目 名 称 | 项 目 特 征 描 述 | 计量 单位 | 工程量 | 投标报价（元） | 合价（元） | 备注
（道路工程）
1 | 路床(槽)整形 | 1.部位:车行道整形碾压; 2.工作内容;人工配合挖机、压路机施工; | m2 | 5151.2
2 | 级配碎石基层 | 1.石料规格:符合设计及规范要求; 2.厚度:15cm; 3.工作内容;人工配合挖机、压路机施工; | m2 | 5151.2
3 | 人行道整形碾压 | 1.部位:人行道整形碾压; 2.工作内容;人工配合挖机、压路机施工; | m2 | 1814.7
4 | 人行道级配碎石垫层 | 1.材料品种:级配碎石; 2.厚度:15cm; 3.工作内容;人工配合挖机、压路机施工; | m2 | 1814.7
5 | 人行道混凝土基层 | 1.材料品种:C20透水混凝土; 2.厚度:10cm; 3.塑料膜覆盖及淋水养护; | m2 | 1656.75
6 | 人行道块料铺设 | 1.块料品种、规格:预制混凝土彩色盲道板3 00*300*60; 2.结合层:3cm厚1:3干硬性水泥砂浆; | m2 | 331.4
7 | 人行道块料铺设 | 1.块料品种、规格:透水砖 6cm; 2.结合层:3cm厚1:3干硬性水泥砂浆; | m2 | 1325.35
8 | 安砌平石 | 1.材料品种、规格:花岗岩平石 25×10cm; 2.基础、垫层：材料品种、厚度:2cm厚M7.5 水泥砂浆; | m | 541
9 | 安砌侧石 | 1.材料品种、规格:花岗岩侧石 15×35×80cm; 2.基础、垫层：材料品种、厚度:C20混凝土 （厚度按设计要求）; | m | 541
10 | 安砌锁边石 | 1.材料品种、规格:花岗岩锁边石 10×22×80cm; 2.基础、垫层：材料品种、厚度:C20混凝土 （厚度按设计要求）; | m | 492.4
11 | 树池砌筑 | 1.材料品种、规格:麻石树池石 150×10×15cm; 2.树池尺寸:符合设计要求; 3.垫层材料:C20混凝土10cm; | 个 | 78
给水工程（土方工程）
12 | 回填方 | 1.密实度要求:符合设计及规范要求; 2.填方材料品种:石屑; 3.工作内容;人工配合挖机施工，投标人自带手持式夯机夯实回填材料; | m3 | 154.1436
13 | 管道包封 | 1.部位:给水横路管处; 2.混凝土强度等级:C25商品砼; | m3 | 51.312
14 | 管道包封模板 | 1.综合模板材质; | m2 | 192
15 | 塑料管 | 1.安装部位:室外; 2.材质:PE给水管; 3.介质:水; 4.规格、压力等级:1.0MPa De160 PE100; 5.连接形式:热熔连接; 6.压力试验及吹、洗设计要求:水压试验、水冲洗; 7.附配件:含管件安装; | m | 288
16 | 塑料管 | 1.安装部位:室外; 2.材质:PE给水管; 3.介质:水; 4.规格、压力等级:1.0MPa De110 PE100; 5.连接形式:热熔连接; 6.压力试验及吹、洗设计要求:水压试验、水冲洗; 7.附配件:含管件安装; | m | 108
17 | 塑料管 | 1.安装部位:室外; 2.材质:PE给水管; 3.介质:水; 4.规格、压力等级:1.0MPa De75 PE100; 5.连接形式:热熔连接; 6.压力试验及吹、洗设计要求:水压试验、水冲洗; 7.附配件:含管件安装; | m | 5
18 | 塑料管 | 1.安装部位:室外; 2.材质:PE给水管; 3.介质:水; 4.规格、压力等级:1.0MPa De50 PE100; 5.连接形式:热熔连接; 6.压力试验及吹、洗设计要求:水压试验、水冲洗; 7.附配件:含管件安装; | m | 5
19 | 阀门 | 1.种类:蝶阀; 2.材质及规格:球墨铸铁 1.0MPa DN150; 3.连接方式:法兰连接（带碳钢平焊法兰2片连接螺栓）; | 个 | 10
20 | 阀门 | 1.种类:排泥阀 ; 2.材质及规格:球墨铸铁 1.0MPa DN75; 3.连接方式:法兰连接（含法兰片及螺栓）; | 个 | 1
21 | 阀门 | 1.种类:排气阀 ; 2.材质及规格:球墨铸铁 1.0MPa DN50; 3.连接方式:法兰连接（含法兰片及螺栓）; | 个 | 1
22 | 地上式消火栓 | 1.规格:地上式消火栓 SS100/65-1.0; 2.安装部位、方式:室外; | 个 | 3
23 | 砌筑井 | 1.砌筑井类型:圆形砖砌阀门井 Φ1200; 2.井深:1.5m; 3.具体作法:详见07MS101-2第24页; | 座 | 10
24 | 砌筑井 | 1.砌筑井类型:圆形砖砌排泥井 Φ1200; 2.井深:1.5m; 3.具体作法:详见07MS101-2第58页; | 座 | 1
25 | 砌筑井 | 1.砌筑井类型:圆形砖砌排气井 Φ1200; 2.井深:1.5m; 3.具体作法:详见07MS101-2第52页; | 座 | 1
排水工程（土方工程）
26 | 回填方 | 1.密实度要求:符合设计及规范要求; 2.填方材料品种:土方; 3.工作内容;人工配合挖机施工，投标人自带手持式夯机夯实回填材料; | m3 | 2233.61
27 | 回填方 | 1.密实度要求:符合设计及规范要求; 2.填方材料品种:石屑; 3.工作内容;人工配合挖机施工，投标人自带手持式夯机夯实回填材料; | m3 | 1436.73
28 | 混凝土基础 | 1.名称:满包混凝土加固 2.混凝土强度等级:C25商品混凝土 | m3 | 93.1445
29 | 混凝土管管座砼 | 1.混凝土强度等级:C15商品混凝土; 2.具体作法:06MS201-1第17页; | m3 | 120.77
30 | 混凝土管 | 1.规格:I级承插口钢筋混凝土管 D300×30×2500; 2.接口方式:橡胶圈柔性接口; | m | 239.9
31 | 混凝土管 | 1.规格:II级承插口钢筋混凝土管 D600×60×2500; 2.接口方式:橡胶圈柔性接口; | m | 174.38
32 | 混凝土管 | 1.规格:II级承插口钢筋混凝土管 D800×80×2500; 2.接口方式:橡胶圈柔性接口; | m | 130.2
33 | 砌筑井 | 1.名称:圆形雨水砖砌检查井Φ1250（盖板 式）; 2.平均井深:2.55m; 3.垫层材质及厚度:C15混凝土150mm厚; 4.砌筑材料品种、规格、强度等级:MU10烧 结实心砖,M7.5水泥砂浆; 5.抹面要求:1:2防水水泥砂浆; 6.井筒材质、规格:Φ700烧结实心砖; 7.井圈材质:C30混凝土; 8.井盖:φ700球墨铸铁防盗防震防沉降井盖 D400级; 9.踏步材质、规格:Φ16塑钢爬梯,06MS201-6页17; 10.流槽材质、强度等级:MU10烧结实心砖,1 :2防水水泥砂浆抹面厚20mm; 11.参考图集:06MS201-3,页14; 12.含防坠网、模板、井字架; | 座 | 4
34 | 砌筑井 | 1.名称:圆形雨水砖砌检查井Φ1000（盖板式）; 2.平均井深:2.14m; 3.垫层材质及厚度:C15混凝土150mm厚; 4.砌筑材料品种、规格、强度等级:MU10烧结实心砖,M7.5水泥砂浆; 5.抹面要求:1:2防水水泥砂浆; 6.井筒材质、规格:Φ700烧结实心砖; 7.井圈材质:C30混凝土; 8.井盖:φ700球墨铸铁防盗防震防沉降井盖 D400级; 9.踏步材质、规格:Φ16塑钢爬梯,06MS201-6页17; 10.流槽材质、强度等级:MU10烧结实心砖,1:2防水水泥砂浆抹面厚20mm; 11.参考图集:06MS201-3,页11; 12.含防坠网、模板、井字架; | 座 | 10
35 | 砖砌偏沟式双蓖雨水口 | 1.规格:1450×380; 2.雨水篦子及圈口材质、型号、规格:铸铁 雨水井箅 380×680mm; 3.具体作法:06MS201-8,第10页; | 座 | 26
36 | 塑料管 | 1.材质及规格:HDPE多肋增强缠绕波纹管 DN400(SN≥8KN/m2); 2.连接形式:承插柔性密封圈接口; 3.管道检验及试验要求:闭水试验; | m | 229.7
37 | 塑料管 | 1.材质及规格:HDPE多肋增强缠绕波纹管 DN500(SN≥8KN/m2); 2.连接形式:承插柔性密封圈接口; 3.管道检验及试验要求:闭水试验; | m | 121.2
38 | 混凝土垫层 | 1.混凝土强度等级:C15商品混凝土 | m3 | 72.6
39 | 混凝土井 | 1.名称:圆形污水混凝土检查井Φ1000; 2.平均井深:3.24m; 3.垫层材质及厚度:C15混凝土100mm厚; 4.混凝土强度等级:C25S4抗渗混凝土（底板220厚、井壁200厚）,内配C12@200双层双向; 5.盖板材质、规格:120厚C30钢筋混凝土盖板,06MS201-3页22; 6.井筒材质、规格:φ700预制钢筋混凝土; 7.井圈材质:C30混凝土; 8.井盖:φ700球墨铸铁防盗防震防沉降井盖 D400级; 9.踏步材质、规格:Φ16塑钢爬梯,06MS201-6页17; 10.流槽材质、强度等级:MU10烧结实心砖,1:2防水水泥砂浆抹面厚20mm; 11.参考图集:06MS201-3,页21; 12.含防坠网、模板、井字架、钢筋制作安装; | 座 | 10
40 | 混凝土井 | 1.名称:圆形混凝土沉泥井Φ1000; 2.平均井深:3.84m; 3.垫层材质及厚度:C15混凝土100mm厚; 4.混凝土强度等级:C25S4抗渗混凝土（底板220厚、井壁200厚）,内配C12@200双层双向; 5.盖板材质、规格:120厚C30钢筋混凝土盖板,06MS201-3页22; 6.井筒材质、规格:φ700预制钢筋混凝土; 7.井圈材质:C30混凝土; 8.井盖:φ700球墨铸铁防盗防震防沉降井盖井座 D400级; 9.踏步材质、规格:Φ16塑钢爬梯,06MS201-6页17; 10.流槽材质、强度等级:MU10烧结实心砖,1:2防水水泥砂浆抹面厚20mm; 11.参考图集:06MS201-3,页124; 12.含防坠网、模板、井字架、钢筋制作安装; | 座 | 4
绿化工程
41 | 垃圾桶 | 1.箱体材料品种:不锈钢; 2.箱体外型尺寸:600*420*900（双桶); | 个 | 8
（交通工程）交通标志牌
42 | 路名牌标志基础 | 1.基础类型:钢筋砼基础（0.8×1.2×1.4m); 2.混凝土强度等级:C30; 3.工作内容:含人工配合挖机土方开挖、模板安拆、混凝土浇筑、钢筋、地脚螺栓、底座法兰盘、接地等; 4.其他要求:符合设计要求; | 座 | 4
43 | 人行横道、残疾人专用设施标志基础 | 1.基础类型:钢筋砼基础（0.9×0.9×1.0m); 2.混凝土强度等级:C30; 3.工作内容:含人工配合挖机土方开挖、模板安拆、混凝土浇筑、钢筋、地脚螺栓、底座法兰盘、接地等; 4.其他要求:符合设计要求; | 座 | 5
44 | 减速让行标志基础 | 1.基础类型:钢筋砼基础（0.7×0.9×0.8m); 2.混凝土强度等级:C30; 3.工作内容:含人工配合挖机土方开挖、模板安拆、混凝土浇筑、钢筋、地脚螺栓、底座法兰盘、接地等; 4.其他要求:符合设计要求; | 座 | 4
45 | 指路标志立杆基础 | 1.基础类型:钢筋砼基础（2.2×2.2×2.3m); 2.混凝土强度等级:C30; 3.工作内容:含人工配合挖机土方开挖、模板安拆、混凝土浇筑、钢筋、地脚螺栓、底座法兰盘、接地等; 4.其他要求:符合设计要求; | 座 | 1
46 | 指路标志立杆基础 | 1.基础类型:钢筋砼基础（1.4×1.8×1.7m); 2.混凝土强度等级:C30; 3.工作内容:含人工配合挖机土方开挖、模板安拆、混凝土浇筑、钢筋、地脚螺栓、底座法兰盘、接地等; 4.其他要求:符合设计要求; | 座 | 1
47 | 标志板 | 1.类型:指路标志; 2.材质、规格尺寸:375×300cm; 3.钢管立杆:Φ325×15×7868mm,横梁:2根Φ152×10×4735mm,立管钢结构制作完成后经热镀锌和喷塑处理; 4.板面材质:铝合金标志板 δ3mm; 5.板面反光膜等级:Ⅳ类反光膜; 6.说明:含立杆、牌面制作安装等; | 块 | 1
48 | 标志板 | 1.类型:指路标志; 2.材质、规格尺寸:192×96cm; 3.钢管立杆:Φ219×10×6260mm,横梁:1根Φ121×4.5×2779mm,立管钢结构制作完成 后经热镀锌和喷塑处理; 4.板面材质:铝合金标志板 δ3mm; 5.板面反光膜等级:Ⅳ类反光膜; 6.说明:含立杆、牌面制作安装等; | 块 | 1
49 | 标志板 | 1.类型:路名牌; 2.牌面尺寸:1200×400mm（单面）; 3.立杆:φ114×4.5×3230镀锌钢管; 4.路牌材质:3mm厚的铝型材板材; 5.板面反光膜等级:Ⅳ类反光膜; 6.说明:含立杆、牌面制作安装等; | 块 | 3
50 | 标志板 | 1.类型:人行横道、残疾人专用设施标志; 2.牌面尺寸:正方形L=60cm+正方形L=60cm; 3.板面材质:铝合金标志板 δ3mm; 4.板面反光膜等级:Ⅳ类反光膜; 5.立杆:φ95×8×3634镀锌钢管; 6.说明:含立杆、牌面制作安装等; | 块 | 5
51 | 标志板 | 1.类型:减速让行标志; 2.牌面尺寸:△700mm; 3.板面材质:铝合金标志板 δ3mm; 4.板面反光膜等级:Ⅳ类反光膜; 5.立杆:φ76×6×3000镀锌钢管; 6.说明:含立杆、牌面制作安装等; | 块 | 4
| （照明工程）土方工程 |  |  | 0
52 | 沟槽土方回填 | 1.密实度要求:符合设计及规范要求; 2.填方材料品种:土方; 3.工作内容;人工配合挖机施工，投标人自带手持式夯机夯实回填材料; | m3 | 117.4385
53 | 水泥混凝土 | 1.混凝土强度等级:C20; 2.厚度:15cm; | m2 | 72
54 | 路灯基础 | 1.基础类型:C25钢筋砼基础（0.9×0.9×1.5m）; 2.工作内容:含人工配合挖机土方开挖、模板安拆、混凝土垫层、混凝土基础、钢筋、地脚螺栓、底座法兰盘、接地等; 3.其他要求:符合设计要求; | 座 | 14
55 | 路灯基础 | 1.基础类型:C25钢筋砼基础（1.8×1.8×1.5m）; 2.工作内容:含人工配合挖机土方开挖、模板安拆、混凝土垫层、混凝土基础、钢筋、地脚螺栓、底座法兰盘、接地等; 3.其他要求:符合设计要求; | 座 | 8
56 | 一般路灯 | 1.名称:单杆单挑路灯; 2.规格:H=10m,L=2m; 3.灯杆材质、规格:内外热镀锌喷塑灯杆Q23 5 法兰盘400*400*18，上下口直径80/195 壁厚4mm; 4.附件配置要求:LED光源 75W; | 套 | 14
57 | 一般路灯 | 1.名称:双头路灯 14m; 2.规格:H=14m,L=2m; 3.附件配置要求:LED光源2×240W; 4.灯杆材质、规格:内外热镀锌喷塑灯杆Q23 5 法兰盘400*400*18，上下口直径104/300 壁厚5mm; | 套 | 4
58 | 电力电缆 | 1.名称:铜芯绝缘护套电力电缆; 2.型号:VV; 3.规格:VV-0.6/1kV-5×16; 4.敷设方式、部位:综合敷设; 5.电压等级（kV）:0.6/1kV; | m | 595
59 | 电力电缆头 | 1.名称:户内干包式电力电缆终端头; 2.规格:5×16; 3.电压等级（kV）:0.6/1kV; | 个 | 2
60 | 配管 | 1.名称:PVC照明电缆保护管; 2.规格:Φ110*3.2mm; 3.材质:塑料管; | m | 451
61 | 电缆保护管 | 1.名称:PVC交安电缆保护管; 2.规格:Φ75*4mm; 3.材质:塑料管; | m | 451
62 | 电缆保护管 | 1.名称:N-HAP热浸塑钢质线缆保护管; 2.规格:DN100×4; | m | 432
63 | 砌筑井 | 1.砌筑井类型:路灯手孔接线井; 2.井室内净空:L=0.666m×W=0.66m×H=0.4m ; 3.具体作法:详设计图ZM-S-05; 4.垫层、基础材质及厚度:100mm石屑垫层; 5.砌筑材料品种、规格、强度等级:黏土砖; 6.砂浆强度等级、配合比:M7.5水泥砂浆; 7.盖板材质、规格:铸铁井盖390mm*390mm; | 座 | 22
64 | 砌筑井 | 1.砌筑井类型:接线井; 2.井室内净空:L=1.16m×W=0.94m×H=1.1m; 3.具体作法:详设计图ZM-S-05; 4.垫层、基础材质及厚度:150mm砂垫层; 5.砌筑材料品种、规格、强度等级:黏土砖; 6.砂浆强度等级、配合比:M7.5水泥砂浆; 7.盖板材质、规格:铸铁盖板920mm*670mm; | 座 | 13
（交通通讯工程）
65 | 回填方 | 1.密实度要求:符合设计及规范要求; 2.填方材料品种:石屑; 3.工作内容;人工配合挖机施工，投标人自带手持式夯机夯实回填材料; | m3 | 243.1839
66 | 管道垫层 | 1.材料种类:商品混凝土 C20; | m3 | 29.248
67 | 电缆保护管 | 1.名称:PVC-C电缆保护管; 2.规格:Φ167×8.5; 3.材质:塑料管; | m | 1148
68 | 电缆保护管 | 1.名称:N-HAP热浸塑钢质线缆保护管; 2.规格:DN150×5; 3.材质:热浸塑钢管; | m | 304
69 | 管道包封 | 1.混凝土强度等级:C20; | m3 | 113.4298
70 | 现浇构件钢筋 | 1.钢筋种类:螺纹钢筋 Φ10; | t | 2.6308
71 | 电缆保护管 | 1.名称:PVC-U通信电缆保护管; 2.规格:Φ110×5; 3.材质:塑料管; 4.敷设方式:3×2孔埋地敷设，管枕固定( 管枕每间隔三米设置）; | m | 237
72 | 电缆保护管 | 1.名称:N-HAP热浸塑钢质线缆保护管; 2.规格:DN100×5; 3.材质:热浸塑钢管; 4.敷设方式:2×2孔埋地敷设，管枕固定( 管枕每间隔三米设置）; | m | 48
73 | 电缆保护管 | 1.名称:N-HAP热浸塑钢质线缆保护管; 2.规格:DN100×5; 3.材质:热浸塑钢管; 4.敷设方式:3×2孔埋地敷设，管枕固定( 管枕每间隔三米设置）; | m | 75
74 | 管道包封 | 1.混凝土强度等级:C20; | m3 | 71.3687
75 | 现浇构件钢筋 | 1.钢筋种类:螺纹钢筋 Φ10; | t | 1.2158
76 | 砌筑井 | 1.砌筑井类型:电力三通井; 2.井室内净空:L=2.0m×W=1.7m×H=1.6m; 3.具体作法:详见07SD101-8第42页; 4.井盖:φ700球墨铸铁井盖; 5.安装塑钢踏步,含钢筋、模板、井字架; | 座 | 2
77 | 砌筑井 | 1.砌筑井类型:电力直线井; 2.井室内净空:L=2.0m×W=1.2m×H=1.5m; 3.具体作法:详见07SD101-8第17页; 4.井盖:φ700球墨铸铁井盖; 5.安装塑钢踏步,含钢筋、模板、井字架; | 座 | 8
78 | 砌筑井 | 1.砌筑井类型:电力四通井; 2.井室内净空:L=1.8m×W=1.0m×H=1.5m; 3.具体作法:详见07SD101-8第76页; 4.井盖:φ700球墨铸铁井盖; 5.安装塑钢踏步,含钢筋、模板、井字架; | 座 | 1
79 | 砌筑井 | 1.砌筑井类型:直线型人孔井; 2.井室内净空:L=2.2m×W=1.4m×H=1.8m; 3.具体作法:详RK(I)-1-1(A)第9页; 4.井盖:φ700球墨铸铁井盖; 5.安装塑钢踏步,含钢筋、模板、井字架; | 座 | 6
80 | 砌筑井 | 1.砌筑井类型:三通型人孔井; 2.井室内净空:L=3.2m×W=1.42m×H=2.0m; 3.具体作法:详RK(I)-1-2(A)第11页; 4.井盖:φ700球墨铸铁井盖; 5.安装塑钢踏步,含钢筋、模板、井字架; | 座 | 2
81 | 砌筑井 | 1.砌筑井类型:四通型人孔井; 2.井室内净空:L=2.15m×W=1.34m×H=1.8m; 3.具体作法:详RK(I)-1-4(A)第15页; 4.井盖:φ700球墨铸铁井盖; 5.安装塑钢踏步,含钢筋、模板、井字架; | 座 | 1
合计
注：
1、按甲方提供的施工蓝图施工；
2、以上报价综合单价，（包含3%及以上增值税专票)等一切费用；
3、以上数量为甲方暂估数量，实际数量以双方签订合同后实际工程量为准，单价不做调整；
4、中标通知发出后7日历天内与招标人签订施工合同，签订合同后3日历天内进场施工（若未按时签订合同，作废标处理）。
5、投标总价不可超过采购人发布的最高限价，否则作废标处理。
报价单位（盖章）：
报价日期： 联系方式：