## Sheet1
蓝山县城投新天地1#、3#、4#栋一层改造建设项目劳务清包采招清单
劳务清包投标最高限价：57215.96（大写：伍万柒仟贰佰壹拾伍元玖角陆分）
序号 | 项目名称 | 项目特征描述 | 计量 单位 | 工程量 | 投标报价（元） | 合价（元） | 备注
1 | 锯缝 | 1.部位:地面、墙面切缝 2.缝深;5cm | m | 50
2 | 墙体拆除 | 1.拆除部位:内部隔墙（含墙体、构造柱、圈梁拆除） 2.墙体厚度:200mm厚 3.饰面层:双侧25mm厚1:3水泥砂浆抹灰 4.建筑垃圾处理：按甲方要求运到指定地点堆放 | m3 | 164.87
3 | 地面砂浆找平层 | 1.找平层厚度:50mm厚 2.砂浆种类及强度等级:水泥砂浆1:2 | m2 | 500.6
4 | 涂膜防水（卫生间墙体及地面） | 1.防水膜品种:单组分聚氨酯涂膜防水 2.涂膜厚度、遍数:2遍，每遍1.5mm厚 | m2 | 28.4 |  |  | 一.包工包料； 二.材料品牌要求：1.东方雨虹；2.科顺；3.北新防水；4.三棵树；5.西卡；6.德高
5 | 卫生间地板 | 1.构件名称:卫生间地板100mm厚 2.混凝土强度等级:C20 | m2 | 6.2
6 | 卫生间砌体 | 1.零星砌砖名称、部位:卫生间 2.砖品种、规格、强度等级:240*115*53 3.砂浆强度等级:M10 | m3 | 5.12
7 | 一般抹灰 | 1.基层类型、部位:卫生间内墙面 2.各层厚度、材料种类及强度等级:20mm厚1:3水泥砂浆 | m2 | 44.72
8 | 块料墙面 | 1.安装方式:粘贴 2.面层材料品种、规格:300*600白色瓷砖 | m2 | 44.72
9 | 块料楼地面 | 1.结合层厚度、材料种类及强度等级:1:3干硬性水泥砂浆 2.面层材料品种、规格:600*600防滑地砖 | m2 | 8.3
10 | 平面吊顶天棚 | 1.吊顶形式、吊杆规格、高度:吊顶高度2.7米 2.龙骨材料种类、规格、中距:600*600 3.面板材料品种、规格:铝扣板 | m2 | 8.3 |  |  | 一.包工包料； 二.材料要求：龙骨、面板厚度0.8mm厚
11 | 洗手台 | 1.类型:花岗岩台面洗手台（墙面带镜子）尺寸900*1050m*15mm 2.材质:陶瓷洗手盆 | 组 | 1 |  |  | 一.包工包料； 二.材料要求：1.5mm厚花岗岩面板，带洗手盆
12 | 大便器 | 1.类型:陶瓷蹲便器 | 组 | 2
13 | 塑料管 | 1.材质:PPR DN25 2.连接形式:热熔连接 | m | 10
14 | 塑料管 | 1.材质:PVC DN50 2.规格:胶粘连接 | m | 2
15 | 塑料管 | 1.材质:PVC DN75 2.规格:胶粘连接 | m | 2
16 | 塑料管 | 1.材质:PVC DN110 2.规格:胶粘连接 | m | 6
17 | 水龙头 | 1.类型:不锈钢水龙头 2.型号:DN25 | 个 | 2
18 | 地漏 | 1.类型:不锈钢地漏 DN50 | 个 | 3
19 | 存水弯 | 1.类型:塑料管存水弯 DN50 | 个 | 3
20 | 存水弯 | 1.类型:塑料管存水弯 DN75 | 个 | 1
21 | 存水弯 | 1.类型:塑料管存水弯 DN110 | 个 | 3
22 | 金属阀门 | 1.类型:不锈钢角阀 DN25 2.连接形式:螺纹连接 | 个 | 3
23 | 凿(压、切割)槽 | 1.部位：卫生间管道开槽50*50mm | m | 20
24 | 铝合金门 | 1.门洞口尺寸:800*2100 2.门类型:铝合金门 3.玻璃品种、厚度:6mm钢化玻璃 | 樘 | 2 |  |  | 一.包工包料；
25 | 配管 | 1.名称:塑料管PVC 2.规格:DN20 | m | 20
26 | 配线 | 1.名称:BV-2.5mm2 2.配线形式:线槽配线 | m | 50
27 | 卫生间吸顶灯 | 1.名称:吸顶灯 2.型号:600*600，45w | 套 | 3
28 | 卫生间排气扇 | 1.名称:排气扇 | 台 | 2
29 | 插座 | 1.名称:15A,5孔插座 2.安装方式:暗装 | 套 | 1
30 | 照明开关、按钮 | 1.名称:双控单联开关 2.安装方式:暗装 | 套 | 1
31 | 照明开关、按钮 | 1.名称:三控单联开关 2.安装方式:暗装 | 套 | 1
32 | 计日工 | / | 工日 | 20 |  |  | 一、最高限价260元/工日，报价不得超过最高限价，否则作废标处理
注：
1、按甲方提供的施工蓝图施工；
2、以上报价综合单价，（包含3%及以上增值税专票)等一切费用；
3、以上数量为甲方暂估数量，实际数量以双方签订合同后实际工程量为准，单价不做调整；
4、中标通知发出后7日历天内与招标人签订施工合同，签订合同后3日历天内进场施工（若未按时签订合同，作废标处理）。
5、投标总价不可超过采购人发布的最高限价，否则作废标处理。
6、需提交材料：营业执照副本扫描件（加盖公章）、法定代表人身份证扫描件（或授权委托书）、报价文件扫描件（附件1）、严禁违法分包或转包承诺书扫描件（附件2），所有报价资料均需加盖公章及法定代表人签字，备注施工现场负责人联系方式。
报价单位（盖章）：
报价日期： 联系方式：